## Calcoli
| DATI |  | n°cilindri | 1
Alesaggio |  | mm | A totale (1cil.) | 0 | dm | 2
Stelo |  | mm | A stelo (1cil.) | 0 | dm | 2
Corsa |  | mm | A anulare (1cil.) | 0 | dm | 2
Pressione |  | bar
|  |  | V tot avanti | 0 | dm | 3
b (comprimibilità) | 7.5e-05 |  | V tot indietro | 0 | dm | 3
Tempo di scambio | 0.035 | sec | V totale | 0 | dm | 3
V necessario | 0 | l
|  |  | W (Potenza) | 0 | kW |  | 0 | hp
singola
Scelta pompa |  | cc/giro |  | con h | = | 80%
| 0 | l/min | W istallata |  | kW |  | #DIV/0!
(TOTALE)
regime di rotazione | 1500 | giri/min | F | 0 | tonn |  | 0 | N
|  |  | F in tiro | 0 | tonn
Tempo avanti | #DIV/0! | sec | vel. avanti | #DIV/0! | mm/s
Tempo indietro | #DIV/0! | sec | vel. indietro | #DIV/0! | mm/s
Tempo totale | #DIV/0! | sec
Note on B8: Tempo medio di scambio di una elettrovalvola
Note on B15: numero di giri al minuto del gruppo moto-pompa
Note on F12: Somma dei rendimenti meccanico e volumetrico

## Formule
Portata | 0 | l/min
Diametro | 0 | mm
Sezione | 0 | dm | 2
Velocità | #DIV/0! | mm/s
Portata | 0 | l/min
Velocità | 0 | mm/s
Sezione | #DIV/0! | dm | 2
Diametro | #DIV/0! | mm
F Richiesta | 0 | kg
P lavoro | 0 | bar
n° cilindri | 1
Sezione | #DIV/0! | dm | 2
Diametro | #DIV/0! | mm
F Richiesta | 0 | kg
Diametro | 0 | mm
n°cilindri | 1
Sezione | 12.5664 | dm | 2
Pressione | 0 | bar

## Tabella Forze
Pressione (bar)
Ales. Ø mm | Stelo Ø mm | Superficie Utile |  | 25 |  | 50 |  | 75 |  | 100 |  | 150 |  | 200 |  | 250 |  | 300
|  | Spinta | Tiro | Spinta | Tiro | Spinta | Tiro | Spinta | Tiro | Spinta | Tiro | Spinta | Tiro | Spinta | Tiro | Spinta | Tiro | Spinta | Tiro
|  | mm² | mm² | kg | kg | kg | kg | kg | kg | kg | kg | kg | kg | kg | kg | kg | kg | kg | kg
25 | 12 | 490.8739 | 377.7765 | 122.7185 | 94.4441 | 245.4369 | 188.8883 | 368.1554 | 283.3324 | 490.8739 | 377.7765 | 736.3108 | 566.6648 | 981.7477 | 755.553 | 1227.1846 | 944.4413 | 1472.6216 | 1133.3295
| 18 |  | 236.4048 |  | 59.1012 |  | 118.2024 |  | 177.3036 |  | 236.4048 |  | 354.6073 |  | 472.8097 |  | 591.0121 |  | 709.2145
32 | 14 | 804.2477 | 650.3097 | 201.0619 | 162.5774 | 402.1239 | 325.1548 | 603.1858 | 487.7323 | 804.2477 | 650.3097 | 1206.3716 | 975.4645 | 1608.4954 | 1300.6194 | 2010.6193 | 1625.7742 | 2412.7432 | 1950.929
| 18 |  | 549.7787 |  | 137.4447 |  | 274.8894 |  | 412.334 |  | 549.7787 |  | 824.6681 |  | 1099.5574 |  | 1374.4468 |  | 1649.3361
| 22 |  | 424.115 |  | 106.0288 |  | 212.0575 |  | 318.0863 |  | 424.115 |  | 636.1725 |  | 848.23 |  | 1060.2875 |  | 1272.345
40 | 18 | 1256.6371 | 1002.1681 | 314.1593 | 250.542 | 628.3185 | 501.084 | 942.4778 | 751.626 | 1256.6371 | 1002.1681 | 1884.9556 | 1503.2521 | 2513.2741 | 2004.3361 | 3141.5927 | 2505.4201 | 3769.9112 | 3006.5042
| 22 |  | 876.5044 |  | 219.1261 |  | 438.2522 |  | 657.3783 |  | 876.5044 |  | 1314.7565 |  | 1753.0087 |  | 2191.2609 |  | 2629.5131
| 28 |  | 640.8849 |  | 160.2212 |  | 320.4425 |  | 480.6637 |  | 640.8849 |  | 961.3274 |  | 1281.7698 |  | 1602.2123 |  | 1922.6547
50 | 22 | 1963.4954 | 1583.3627 | 490.8739 | 395.8407 | 981.7477 | 791.6813 | 1472.6216 | 1187.522 | 1963.4954 | 1583.3627 | 2945.2431 | 2375.044 | 3926.9908 | 3166.7254 | 4908.7385 | 3958.4067 | 5890.4862 | 4750.0881
| 28 |  | 1347.7432 |  | 336.9358 |  | 673.8716 |  | 1010.8074 |  | 1347.7432 |  | 2021.6149 |  | 2695.4865 |  | 3369.3581 |  | 4043.2297
| 36 |  | 945.6194 |  | 236.4048 |  | 472.8097 |  | 709.2145 |  | 945.6194 |  | 1418.4291 |  | 1891.2388 |  | 2364.0485 |  | 2836.8582
63 | 28 | 3117.2453 | 2501.4932 | 779.3113 | 625.3733 | 1558.6227 | 1250.7466 | 2337.934 | 1876.1199 | 3117.2453 | 2501.4932 | 4675.868 | 3752.2397 | 6234.4906 | 5002.9863 | 7793.1133 | 6253.7329 | 9351.7359 | 7504.4795
| 36 |  | 2099.3693 |  | 524.8423 |  | 1049.6846 |  | 1574.527 |  | 2099.3693 |  | 3149.0539 |  | 4198.7386 |  | 5248.4232 |  | 6298.1079
| 45 |  | 1526.814 |  | 381.7035 |  | 763.407 |  | 1145.1105 |  | 1526.814 |  | 2290.221 |  | 3053.6281 |  | 3817.0351 |  | 4580.4421
80 | 36 | 5026.5482 | 4008.6722 | 1256.6371 | 1002.1681 | 2513.2741 | 2004.3361 | 3769.9112 | 3006.5042 | 5026.5482 | 4008.6722 | 7539.8224 | 6013.0083 | 10053.0965 | 8017.3445 | 12566.3706 | 10021.6806 | 15079.6447 | 12026.0167
| 45 |  | 3436.117 |  | 859.0292 |  | 1718.0585 |  | 2577.0877 |  | 3436.117 |  | 5154.1754 |  | 6872.2339 |  | 8590.2924 |  | 10308.3509
| 56 |  | 2563.5396 |  | 640.8849 |  | 1281.7698 |  | 1922.6547 |  | 2563.5396 |  | 3845.3094 |  | 5127.0792 |  | 6408.849 |  | 7690.6188
100 | 45 | 7853.9816 | 6263.5504 | 1963.4954 | 1565.8876 | 3926.9908 | 3131.7752 | 5890.4862 | 4697.6628 | 7853.9816 | 6263.5504 | 11780.9725 | 9395.3255 | 15707.9633 | 12527.1007 | 19634.9541 | 15658.8759 | 23561.9449 | 18790.6511
| 56 |  | 5390.973 |  | 1347.7432 |  | 2695.4865 |  | 4043.2297 |  | 5390.973 |  | 8086.4595 |  | 10781.946 |  | 13477.4325 |  | 16172.919
| 70 |  | 4005.5306 |  | 1001.3827 |  | 2002.7653 |  | 3004.148 |  | 4005.5306 |  | 6008.2959 |  | 8011.0613 |  | 10013.8266 |  | 12016.5919
125 | 56 | 12271.8463 | 9808.8377 | 3067.9616 | 2452.2094 | 6135.9232 | 4904.4188 | 9203.8847 | 7356.6282 | 12271.8463 | 9808.8377 | 18407.7695 | 14713.2565 | 24543.6926 | 19617.6753 | 30679.6158 | 24522.0942 | 36815.5389 | 29426.513
| 70 |  | 8423.3953 |  | 2105.8488 |  | 4211.6977 |  | 6317.5465 |  | 8423.3953 |  | 12635.093 |  | 16846.7906 |  | 21058.4883 |  | 25270.1859
| 90 |  | 5910.1212 |  | 1477.5303 |  | 2955.0606 |  | 4432.5909 |  | 5910.1212 |  | 8865.1818 |  | 11820.2424 |  | 14775.3029 |  | 17730.3635
160 | 70 | 20106.193 | 16257.742 | 5026.5482 | 4064.4355 | 10053.0965 | 8128.871 | 15079.6447 | 12193.3065 | 20106.193 | 16257.742 | 30159.2895 | 24386.613 | 40212.386 | 32515.484 | 50265.4825 | 40644.355 | 60318.5789 | 48773.2259
| 90 |  | 13744.4679 |  | 3436.117 |  | 6872.2339 |  | 10308.3509 |  | 13744.4679 |  | 20616.7018 |  | 27488.9357 |  | 34361.1696 |  | 41233.4036
| 110 |  | 10602.8752 |  | 2650.7188 |  | 5301.4376 |  | 7952.1564 |  | 10602.8752 |  | 15904.3128 |  | 21205.7504 |  | 26507.188 |  | 31808.6256
200 | 90 | 31415.9265 | 25054.2014 | 7853.9816 | 6263.5504 | 15707.9633 | 12527.1007 | 23561.9449 | 18790.6511 | 31415.9265 | 25054.2014 | 47123.8898 | 37581.3021 | 62831.8531 | 50108.4028 | 78539.8163 | 62635.5035 | 94247.7796 | 75162.6042
| 110 |  | 21912.6088 |  | 5478.1522 |  | 10956.3044 |  | 16434.4566 |  | 21912.6088 |  | 32868.9131 |  | 43825.2175 |  | 54781.5219 |  | 65737.8263
| 140 |  | 16022.1225 |  | 4005.5306 |  | 8011.0613 |  | 12016.5919 |  | 16022.1225 |  | 24033.1838 |  | 32044.2451 |  | 40055.3063 |  | 48066.3676
1kg≈10N

## Tabella velocità
Diametro [mm2] |  | 30 | 40 | 50 | 60 | 70 | 80 | 90 | 100 | 110 | 120 | 130 | 140 | 150 | 160 | 170 | 180 | 190 | 200 | 250 | 300 | 350 | 400
Sezione [cm2] |  | 7.0686 | 12.5664 | 19.635 | 28.2743 | 38.4845 | 50.2655 | 63.6173 | 78.5398 | 95.0332 | 113.0973 | 132.7323 | 153.938 | 176.7146 | 201.0619 | 226.9801 | 254.469 | 283.5287 | 314.1593 | 490.8739 | 706.8583 | 962.1128 | 1256.6371
Velocità [m/s]
Portata [lt/min] | 4 | 0.094314 | 0.053052 | 0.033953 | 0.023579 | 0.017323 | 0.013263 | 0.010479 | 0.0084883 | 0.0070151 | 0.0058946 | 0.0050226 | 0.0043307 | 0.0037726 | 0.0033157 | 0.0029371 | 0.0026198 | 0.0023513 | 0.0021221 | 0.0013581 | 0.00094314 | 0.00069292 | 0.00053052
| 6 | 0.14147 | 0.079577 | 0.05093 | 0.035368 | 0.025984 | 0.019894 | 0.015719 | 0.012732 | 0.010523 | 0.0088419 | 0.007534 | 0.0064961 | 0.0056588 | 0.0049736 | 0.0044057 | 0.0039298 | 0.003527 | 0.0031831 | 0.0020372 | 0.0014147 | 0.0010394 | 0.00079577
| 8 | 0.18863 | 0.1061 | 0.067906 | 0.047157 | 0.034646 | 0.026526 | 0.020959 | 0.016977 | 0.01403 | 0.011789 | 0.010045 | 0.0086615 | 0.0075451 | 0.0066315 | 0.0058742 | 0.0052397 | 0.0047026 | 0.0042441 | 0.0027162 | 0.0018863 | 0.0013858 | 0.001061
| 10 | 0.23579 | 0.13263 | 0.084883 | 0.058946 | 0.043307 | 0.033157 | 0.026198 | 0.021221 | 0.017538 | 0.014737 | 0.012557 | 0.010827 | 0.0094314 | 0.0082893 | 0.0073428 | 0.0065496 | 0.0058783 | 0.0053052 | 0.0033953 | 0.0023579 | 0.0017323 | 0.0013263
| 12 | 0.28294 | 0.15915 | 0.10186 | 0.070736 | 0.051969 | 0.039789 | 0.031438 | 0.025465 | 0.021045 | 0.017684 | 0.015068 | 0.012992 | 0.011318 | 0.0099472 | 0.0088113 | 0.0078595 | 0.007054 | 0.0063662 | 0.0040744 | 0.0028294 | 0.0020788 | 0.0015915
| 14 | 0.3301 | 0.18568 | 0.11884 | 0.082525 | 0.06063 | 0.04642 | 0.036678 | 0.029709 | 0.024553 | 0.020631 | 0.017579 | 0.015158 | 0.013204 | 0.011605 | 0.01028 | 0.0091694 | 0.0082296 | 0.0074272 | 0.0047534 | 0.003301 | 0.0024252 | 0.0018568
| 16 | 0.37726 | 0.21221 | 0.13581 | 0.094314 | 0.069292 | 0.053052 | 0.041917 | 0.033953 | 0.02806 | 0.023579 | 0.020091 | 0.017323 | 0.01509 | 0.013263 | 0.011748 | 0.010479 | 0.0094053 | 0.0084883 | 0.0054325 | 0.0037726 | 0.0027717 | 0.0021221
| 18 | 0.42441 | 0.23873 | 0.15279 | 0.1061 | 0.077953 | 0.059683 | 0.047157 | 0.038197 | 0.031568 | 0.026526 | 0.022602 | 0.019488 | 0.016977 | 0.014921 | 0.013217 | 0.011789 | 0.010581 | 0.0095493 | 0.0061115 | 0.0042441 | 0.0031181 | 0.0023873
| 20 | 0.47157 | 0.26526 | 0.16977 | 0.11789 | 0.086615 | 0.066315 | 0.052397 | 0.042441 | 0.035075 | 0.029473 | 0.025113 | 0.021654 | 0.018863 | 0.016579 | 0.014686 | 0.013099 | 0.011757 | 0.01061 | 0.0067906 | 0.0047157 | 0.0034646 | 0.0026526
| 25 | 0.58946 | 0.33157 | 0.21221 | 0.14737 | 0.10827 | 0.082893 | 0.065496 | 0.053052 | 0.043844 | 0.036841 | 0.031392 | 0.027067 | 0.023579 | 0.020723 | 0.018357 | 0.016374 | 0.014696 | 0.013263 | 0.0084883 | 0.0058946 | 0.0043307 | 0.0033157
| 30 | 0.70736 | 0.39789 | 0.25465 | 0.17684 | 0.12992 | 0.099472 | 0.078595 | 0.063662 | 0.052613 | 0.04421 | 0.03767 | 0.032481 | 0.028294 | 0.024868 | 0.022028 | 0.019649 | 0.017635 | 0.015915 | 0.010186 | 0.0070736 | 0.0051969 | 0.0039789
| 35 | 0.82525 | 0.4642 | 0.29709 | 0.20631 | 0.15158 | 0.11605 | 0.091694 | 0.074272 | 0.061382 | 0.051578 | 0.043948 | 0.037894 | 0.03301 | 0.029013 | 0.0257 | 0.022924 | 0.020574 | 0.018568 | 0.011884 | 0.0082525 | 0.006063 | 0.004642
| 40 | 0.94314 | 0.53052 | 0.33953 | 0.23579 | 0.17323 | 0.13263 | 0.10479 | 0.084883 | 0.070151 | 0.058946 | 0.050226 | 0.043307 | 0.037726 | 0.033157 | 0.029371 | 0.026198 | 0.023513 | 0.021221 | 0.013581 | 0.0094314 | 0.0069292 | 0.0053052
| 45 | 1.061 | 0.59683 | 0.38197 | 0.26526 | 0.19488 | 0.14921 | 0.11789 | 0.095493 | 0.07892 | 0.066315 | 0.056505 | 0.048721 | 0.042441 | 0.037302 | 0.033043 | 0.029473 | 0.026452 | 0.023873 | 0.015279 | 0.01061 | 0.0077953 | 0.0059683
| 50 | 1.1789 | 0.66315 | 0.42441 | 0.29473 | 0.21654 | 0.16579 | 0.13099 | 0.1061 | 0.087689 | 0.073683 | 0.062783 | 0.054134 | 0.047157 | 0.041447 | 0.036714 | 0.032748 | 0.029391 | 0.026526 | 0.016977 | 0.011789 | 0.0086615 | 0.0066315
| 55 | 1.2968 | 0.72946 | 0.46685 | 0.3242 | 0.23819 | 0.18237 | 0.14409 | 0.11671 | 0.096458 | 0.081051 | 0.069061 | 0.059548 | 0.051873 | 0.045591 | 0.040385 | 0.036023 | 0.032331 | 0.029178 | 0.018674 | 0.012968 | 0.0095276 | 0.0072946
| 60 | 1.4147 | 0.79577 | 0.5093 | 0.35368 | 0.25984 | 0.19894 | 0.15719 | 0.12732 | 0.10523 | 0.088419 | 0.07534 | 0.064961 | 0.056588 | 0.049736 | 0.044057 | 0.039298 | 0.03527 | 0.031831 | 0.020372 | 0.014147 | 0.010394 | 0.0079577
| 65 | 1.5326 | 0.86209 | 0.55174 | 0.38315 | 0.2815 | 0.21552 | 0.17029 | 0.13793 | 0.114 | 0.095788 | 0.081618 | 0.070375 | 0.061304 | 0.053881 | 0.047728 | 0.042572 | 0.038209 | 0.034484 | 0.022069 | 0.015326 | 0.01126 | 0.0086209
| 70 | 1.6505 | 0.9284 | 0.59418 | 0.41262 | 0.30315 | 0.2321 | 0.18339 | 0.14854 | 0.12276 | 0.10316 | 0.087896 | 0.075788 | 0.06602 | 0.058025 | 0.0514 | 0.045847 | 0.041148 | 0.037136 | 0.023767 | 0.016505 | 0.012126 | 0.009284
| 75 | 1.7684 | 0.99472 | 0.63662 | 0.4421 | 0.32481 | 0.24868 | 0.19649 | 0.15915 | 0.13153 | 0.11052 | 0.094175 | 0.081202 | 0.070736 | 0.06217 | 0.055071 | 0.049122 | 0.044087 | 0.039789 | 0.025465 | 0.017684 | 0.012992 | 0.0099472
| 80 | 1.8863 | 1.061 | 0.67906 | 0.47157 | 0.34646 | 0.26526 | 0.20959 | 0.16977 | 0.1403 | 0.11789 | 0.10045 | 0.086615 | 0.075451 | 0.066315 | 0.058742 | 0.052397 | 0.047026 | 0.042441 | 0.027162 | 0.018863 | 0.013858 | 0.01061
| 85 | 2.0042 | 1.1273 | 0.7215 | 0.50104 | 0.36811 | 0.28184 | 0.22269 | 0.18038 | 0.14907 | 0.12526 | 0.10673 | 0.092028 | 0.080167 | 0.070459 | 0.062414 | 0.055671 | 0.049966 | 0.045094 | 0.02886 | 0.020042 | 0.014725 | 0.011273
| 90 | 2.1221 | 1.1937 | 0.76394 | 0.53052 | 0.38977 | 0.29842 | 0.23579 | 0.19099 | 0.15784 | 0.13263 | 0.11301 | 0.097442 | 0.084883 | 0.074604 | 0.066085 | 0.058946 | 0.052905 | 0.047746 | 0.030558 | 0.021221 | 0.015591 | 0.011937
| 95 | 2.24 | 1.26 | 0.80639 | 0.55999 | 0.41142 | 0.31499 | 0.24888 | 0.2016 | 0.16661 | 0.14 | 0.11929 | 0.10286 | 0.089598 | 0.078749 | 0.069756 | 0.062221 | 0.055844 | 0.050399 | 0.032255 | 0.0224 | 0.016457 | 0.0126
| 100 | 2.3579 | 1.3263 | 0.84883 | 0.58946 | 0.43307 | 0.33157 | 0.26198 | 0.21221 | 0.17538 | 0.14737 | 0.12557 | 0.10827 | 0.094314 | 0.082893 | 0.073428 | 0.065496 | 0.058783 | 0.053052 | 0.033953 | 0.023579 | 0.017323 | 0.013263
| 110 | 2.5936 | 1.4589 | 0.93371 | 0.64841 | 0.47638 | 0.36473 | 0.28818 | 0.23343 | 0.19292 | 0.1621 | 0.13812 | 0.1191 | 0.10375 | 0.091183 | 0.080771 | 0.072045 | 0.064661 | 0.058357 | 0.037348 | 0.025936 | 0.019055 | 0.014589
| 120 | 2.8294 | 1.5915 | 1.0186 | 0.70736 | 0.51969 | 0.39789 | 0.31438 | 0.25465 | 0.21045 | 0.17684 | 0.15068 | 0.12992 | 0.11318 | 0.099472 | 0.088113 | 0.078595 | 0.07054 | 0.063662 | 0.040744 | 0.028294 | 0.020788 | 0.015915
| 130 | 3.0652 | 1.7242 | 1.1035 | 0.7663 | 0.563 | 0.43104 | 0.34058 | 0.27587 | 0.22799 | 0.19158 | 0.16324 | 0.14075 | 0.12261 | 0.10776 | 0.095456 | 0.085145 | 0.076418 | 0.068967 | 0.044139 | 0.030652 | 0.02252 | 0.017242
| 140 | 3.301 | 1.8568 | 1.1884 | 0.82525 | 0.6063 | 0.4642 | 0.36678 | 0.29709 | 0.24553 | 0.20631 | 0.17579 | 0.15158 | 0.13204 | 0.11605 | 0.1028 | 0.091694 | 0.082296 | 0.074272 | 0.047534 | 0.03301 | 0.024252 | 0.018568
| 150 | 3.5368 | 1.9894 | 1.2732 | 0.88419 | 0.64961 | 0.49736 | 0.39298 | 0.31831 | 0.26307 | 0.22105 | 0.18835 | 0.1624 | 0.14147 | 0.12434 | 0.11014 | 0.098244 | 0.088174 | 0.079577 | 0.05093 | 0.035368 | 0.025984 | 0.019894
| 160 | 3.7726 | 2.1221 | 1.3581 | 0.94314 | 0.69292 | 0.53052 | 0.41917 | 0.33953 | 0.2806 | 0.23579 | 0.20091 | 0.17323 | 0.1509 | 0.13263 | 0.11748 | 0.10479 | 0.094053 | 0.084883 | 0.054325 | 0.037726 | 0.027717 | 0.021221
| 170 | 4.0083 | 2.2547 | 1.443 | 1.0021 | 0.73623 | 0.56367 | 0.44537 | 0.36075 | 0.29814 | 0.25052 | 0.21346 | 0.18406 | 0.16033 | 0.14092 | 0.12483 | 0.11134 | 0.099931 | 0.090188 | 0.05772 | 0.040083 | 0.029449 | 0.022547
| 180 | 4.2441 | 2.3873 | 1.5279 | 1.061 | 0.77953 | 0.59683 | 0.47157 | 0.38197 | 0.31568 | 0.26526 | 0.22602 | 0.19488 | 0.16977 | 0.14921 | 0.13217 | 0.11789 | 0.10581 | 0.095493 | 0.061115 | 0.042441 | 0.031181 | 0.023873
| 190 | 4.4799 | 2.52 | 1.6128 | 1.12 | 0.82284 | 0.62999 | 0.49777 | 0.40319 | 0.33322 | 0.27999 | 0.23858 | 0.20571 | 0.1792 | 0.1575 | 0.13951 | 0.12444 | 0.11169 | 0.1008 | 0.064511 | 0.044799 | 0.032914 | 0.0252
| 200 | 4.7157 | 2.6526 | 1.6977 | 1.1789 | 0.86615 | 0.66315 | 0.52397 | 0.42441 | 0.35075 | 0.29473 | 0.25113 | 0.21654 | 0.18863 | 0.16579 | 0.14686 | 0.13099 | 0.11757 | 0.1061 | 0.067906 | 0.047157 | 0.034646 | 0.026526